## Hoja 1
III120 | Ud | Luminaria tipo Downlight. Instalación suspendida.
Luminaria suspendida tipo Downlight, de 320 mm de diámetro y 355 mm de altura, para lámpara fluorescente triple TC-TEL de 26 W, modelo Miniyes 1x26W TC-TEL Difusor Cristal Semi-opal "LAMP", con cuerpo de aluminio extruido de color RAL 9006 con equipo de encendido electrónico y aletas de refrigeración; protección IP20; difusor glaseado; cierre de vidrio semitransparente; sistema de suspensión por cable de acero de 3x0,75 mm de diámetro y 4 m de longitud máxima. Incluso lámparas.
Ítem |  |  | Unidad | Descripción | Cantidad | Costo unitario | Precio parcial
1 |  |  |  | Materiales
mt34lam050tcP |  |  | Ud | Luminaria suspendida tipo Downlight, de 320 mm de diámetro y 355 mm de altura, para lámpara fluorescente triple TC-TEL de 26 W, modelo Miniyes 1x26W TC-TEL Difusor Cristal Semi-opal "LAMP", con cuerpo de aluminio extruido de color RAL 9006 con equipo de encendido electrónico y aletas de refrigeración; protección IP20; difusor glaseado; cierre de vidrio semitransparente; sistema de suspensión por cable de acero de 3x0,75 mm de diámetro y 4 m de longitud máxima. | 1 | 10006.8 | 10006.8
mt34tuf020t |  |  | Ud | Lámpara fluorescente compacta TC-TEL de 26 W. | 1 | 573.92 | 573.92
[5 empty] | Subtotal materiales: |  | 10580.7
2 |  |  |  | Mano de obra
mo003 |  |  | h | Oficial electricista. | 0.222 | 361.67 | 80.29
mo102 |  |  | h | Medio oficial electricista. | 0.222 | 243.95 | 54.16
[5 empty] | Subtotal mano de obra: |  | 134.45
3 |  |  |  | Herramientas
|  |  | % | Herramientas | 2 | 10715.1 | 214.3
Coste de mantenimiento decenal: $u 6.011,19 en los primeros 10 años. |  |  |  |  | Costos directos (1+2+3): |  | 10929.4