## Hoja 1
III120 | Ud | Luminaria tipo Downlight. Instalación suspendida.
Luminaria industrial suspendida tipo Downlight, de 490 mm de diámetro y 480 mm de altura, para lámpara de vapor de mercurio elipsoidal HME de 125 W, con cuerpo de aluminio extruido, acabado lacado, de color azul, con equipo de encendido magnético; grado de protección IP20; reflector de aluminio; cierre de vidrio transparente. Incluso lámparas.
Ítem |  |  | Unidad | Descripción | Cantidad | Costo unitario | Precio parcial
1 |  |  |  | Materiales
mt34lam150do |  |  | Ud | Luminaria industrial suspendida tipo Downlight, de 490 mm de diámetro y 480 mm de altura, para lámpara de vapor de mercurio elipsoidal HME de 125 W, con cuerpo de aluminio extruido, acabado lacado, de color azul, con equipo de encendido magnético; grado de protección IP20; reflector de aluminio; cierre de vidrio transparente. | 1 | 9132.82 | 9132.82
mt34lvp010c |  |  | Ud | Lámpara de vapor de mercurio, 125 W. | 1 | 519.21 | 519.21
[5 empty] | Subtotal materiales: |  | 9652.03
2 |  |  |  | Mano de obra
mo003 |  |  | h | Oficial electricista. | 0.222 | 361.67 | 80.29
mo102 |  |  | h | Medio oficial electricista. | 0.222 | 243.95 | 54.16
[5 empty] | Subtotal mano de obra: |  | 134.45
3 |  |  |  | Herramientas
|  |  | % | Herramientas | 2 | 9786.48 | 195.73
Coste de mantenimiento decenal: $u 5.490,22 en los primeros 10 años. |  |  |  |  | Costos directos (1+2+3): |  | 9982.21