## Hoja 1
III160 | Ud | Aplique.
Aplique de pared, de 402x130x400 mm, para 1 lámpara fluorescente TC-L de 24 W, con cuerpo de luminaria formado por perfiles de aluminio extruido, acabado termoesmaltado, de color blanco; reflector acabado termoesmaltado de color blanco; difusor de policarbonato con chapa microperforada; protección IP20, aislamiento clase F y rendimiento mayor del 65%. Instalación en superficie. Incluso lámparas.
Ítem |  | Unidad | Descripción | Cantidad | Costo unitario | Precio parcial
1 |  |  | Materiales
mt34ode030a |  | Ud | Aplique de pared, de 402x130x400 mm, para 1 lámpara fluorescente TC-L de 24 W, con cuerpo de luminaria formado por perfiles de aluminio extruido, acabado termoesmaltado, de color blanco; reflector acabado termoesmaltado de color blanco; difusor de policarbonato con chapa microperforada; protección IP20, aislamiento clase F y rendimiento mayor del 65%. | 1 | 6896.09 | 6896.09
mt34tuf020e |  | Ud | Lámpara fluorescente compacta TC-L de 24 W. | 1 | 318.99 | 318.99
|  |  |  | Subtotal materiales: |  | 7215.08
2 |  |  | Mano de obra
mo003 |  | h | Oficial electricista. | 0.166 | 361.67 | 60.04
mo102 |  | h | Medio oficial electricista. | 0.166 | 243.95 | 40.5
|  |  |  | Subtotal mano de obra: |  | 100.54
3 |  |  | Herramientas
|  | % | Herramientas | 2 | 7315.62 | 146.31
Coste de mantenimiento decenal: $u 4.104,06 en los primeros 10 años. |  |  |  | Costos directos (1+2+3): |  | 7461.93