## Hoja 1
IOJ012 |  | m² |  | Sellado de penetraciones: revestimiento ignífugo.
Revestimiento ignífugo con pasta acuosa, de alta elasticidad y ligeramente intumescente, de color blanco, aplicada en capa de 1 mm, para sellado de penetraciones para cables y canalizaciones de cables.
Descompuesto | Ud |  | Descomposición |  | Rend. | Precio unitario | Precio análisis
mt16lrw101a | kg |  | Pasta acuosa, de alta elasticidad y ligeramente intumescente, de color blanco, para revestimientos ignífugos sobre soportes de lana de roca (paneles, coquillas) o cables en sistemas de sellado de penetraciones. |  | 1.8 | 1003.94 | 1807.09
mo032 | h |  | Oficial instalador de material aislante contra humedades. |  | 0.163 | 217.73 | 35.49
mo070 | h |  | Medio oficial instalador de material aislante contra humedades. |  | 0.163 | 148.92 | 24.27
| % |  | Medios auxiliares |  | 2 | 1866.85 | 37.34
| % |  | Costos indirectos |  | 3 | 1904.19 | 57.13
Coste de mantenimiento decenal: $u 215,75 en los primeros 10 años. | [5 empty] | Total: | 1961.32