## Hoja 1
ISD005 | m |  | Red de pequeña evacuación, empotrada.
Red de pequeña evacuación, empotrada, de PVC, serie B, de 32 mm de diámetro, unión pegada con adhesivo.
Ítem |  | Unidad |  | Descripción | Cantidad | Costo unitario | Precio parcial
1 |  |  |  | Materiales
mt36tit400a |  | Ud |  | Material auxiliar para montaje y sujeción a la obra de las tuberías de PVC, serie B, de 32 mm de diámetro. | 1 | 6.86 | 6.86
mt36tit010ac |  | m |  | Tubo de PVC, serie B, de 32 mm de diámetro y 3 mm de espesor, con el precio incrementado el 10% en concepto de accesorios y piezas especiales. | 1.05 | 50.3 | 52.82
mt11var009 |  | l |  | Líquido limpiador para pegado mediante adhesivo de tubos y accesorios de PVC. | 0.02 | 1310.14 | 26.2
mt11var010 |  | l |  | Adhesivo para tubos y accesorios de PVC. | 0.01 | 1669.74 | 16.7
[5 empty] | Subtotal materiales: |  | 102.58
2 |  |  |  | Mano de obra
mo008 |  | h |  | Oficial plomero. | 0.071 | 373.16 | 26.49
mo107 |  | h |  | Medio oficial plomero. | 0.035 | 251.66 | 8.81
[5 empty] | Subtotal mano de obra: |  | 35.3
3 |  |  |  | Herramientas
|  | % |  | Herramientas | 2 | 137.88 | 2.76
Coste de mantenimiento decenal: $u 7,03 en los primeros 10 años. |  |  |  |  | Costos directos (1+2+3): |  | 140.64