## Hoja 1
ISD009 | Ud |  | Sumidero para ducha de obra.
Sumidero sifónico de PVC con rejilla de acero inoxidable de 100x100 mm y salidas vertical y horizontal de 40 mm de diámetro, para desagüe de ducha de obra.
Ítem |  | Unidad |  | Descripción | Cantidad | Costo unitario | Precio parcial
1 |  |  |  | Materiales
mt15req010a |  | Ud |  | Sumidero sifónico de PVC con rejilla de acero inoxidable de 100x100 mm y salidas vertical y horizontal de 40 mm de diámetro, para ducha de obra. | 1 | 485.21 | 485.21
[5 empty] | Subtotal materiales: |  | 485.21
2 |  |  |  | Mano de obra
mo008 |  | h |  | Oficial plomero. | 0.166 | 373.16 | 61.94
mo107 |  | h |  | Medio oficial plomero. | 0.083 | 251.66 | 20.89
[5 empty] | Subtotal mano de obra: |  | 82.83
3 |  |  |  | Herramientas
|  | % |  | Herramientas | 2 | 568.04 | 11.36
Coste de mantenimiento decenal: $u 133,26 en los primeros 10 años. |  |  |  |  | Costos directos (1+2+3): |  | 579.4