## Hoja 1
LCV010 |  | Ud |  | Carpintería exterior de PVC "VEKA".
Ventana de PVC "VEKA", sistema Ekosol, dos hojas deslizantes de espesor 74 mm, dimensiones 900x900 mm, compuesta de marco, hojas y junquillos con acabado natural en color blanco, con premarco.
Ítem | Unidad |  | Descripción |  | Cantidad | Costo unitario | Precio parcial
1 |  |  | Materiales
mt24vek060saa | Ud |  | Ventana de PVC "VEKA", sistema Ekosol, dos hojas deslizantes de espesor 74 mm, dimensiones 900x900 mm, compuesta de marco, hojas y junquillos con acabado natural en color blanco, coeficiente de transmisión térmica del marco de la sección tipo Uh,m = 2,1 W/(m²K), perfiles de estética recta, espesor en paredes exteriores de 2,8 mm, 5 cámaras, refuerzos interiores de acero galvanizado, mecanizaciones de desagüe y descompresión, juntas de estanqueidad de EPDM, herrajes bicromatados, sin compacto. |  | 1 | 4857.95 | 4857.95
mt24pem010 | m |  | Premarco para carpintería exterior de PVC. |  | 3.6 | 192.24 | 692.06
mt15sja100 | Ud |  | Cartucho de masilla de silicona neutra. |  | 0.2 | 123.57 | 24.71
[5 empty] | Subtotal materiales: |  | 5574.72
2 |  |  | Mano de obra
mo018 | h |  | Oficial cerrajero. |  | 1.809 | 456.46 | 825.74
mo059 | h |  | Medio oficial cerrajero. |  | 0.904 | 300.32 | 271.49
[5 empty] | Subtotal mano de obra: |  | 1097.23
3 |  |  | Herramientas
| % |  | Herramientas |  | 2 | 6671.95 | 133.44
Coste de mantenimiento decenal: $u 612,49 en los primeros 10 años. |  |  |  |  | Costos directos (1+2+3): |  | 6805.39