## Hoja 1
LPA010 | Ud | Puerta interior de abrir, de acero galvanizado.
Puerta interior de acero galvanizado de una hoja, 900x1945 mm de luz y altura de paso, acabado galvanizado, con rejillas de ventilación.
Ítem |  | Unidad | Descripción | Cantidad | Costo unitario | Precio parcial
1 |  |  | Materiales
mt26ppa010afb |  | Ud | Puerta interior de una hoja de 38 mm de espesor, 900x1945 mm de luz y altura de paso, acabado galvanizado formada por dos chapas de acero galvanizado de 0,5 mm de espesor con rejillas de ventilación troqueladas en la parte superior e inferior, de 200x250 mm cada una, plegadas, ensambladas y montadas, con cámara intermedia rellena de poliuretano, sobre marco de acero galvanizado de 1,5 mm de espesor con garras de anclaje a obra, incluso bisagras soldadas al marco y remachadas a la hoja, cerradura embutida de cierre a un punto, cilindro de latón con llave, escudos y manijas de nylon color negro. | 1 | 2697.08 | 2697.08
|  |  |  | Subtotal materiales: |  | 2697.08
2 |  |  | Mano de obra
mo020 |  | h | Oficial albañil de construcción. | 0.219 | 248.37 | 54.39
mo077 |  | h | Medio oficial albañil de construcción. | 0.219 | 170.07 | 37.25
|  |  |  | Subtotal mano de obra: |  | 91.64
3 |  |  | Herramientas
|  | % | Herramientas | 2 | 2788.72 | 55.77
Coste de mantenimiento decenal: $u 312,89 en los primeros 10 años. |  |  |  | Costos directos (1+2+3): |  | 2844.49