## Hoja 1
LPA010 | Ud | Puerta interior de abrir, de acero galvanizado.
Puerta interior de acero galvanizado de dos hojas, 1440x2045 mm de luz y altura de paso, acabado galvanizado, con rejillas de ventilación.
Ítem |  | Unidad | Descripción | Cantidad | Costo unitario | Precio parcial
1 |  |  | Materiales
mt26ppa010bnb |  | Ud | Puerta interior de dos hojas de 38 mm de espesor, 1440x2045 mm de luz y altura de paso, acabado galvanizado formada por dos chapas de acero galvanizado de 0,5 mm de espesor con rejillas de ventilación troqueladas en la parte superior e inferior, de 200x250 mm cada una, plegadas, ensambladas y montadas, con cámara intermedia rellena de poliuretano, sobre marco de acero galvanizado de 1,5 mm de espesor con garras de anclaje a obra, incluso bisagras soldadas al marco y remachadas a la hoja, cerradura embutida de cierre a un punto, cilindro de latón con llave, escudos y manijas de nylon color negro. | 1 | 5769.49 | 5769.49
|  |  |  | Subtotal materiales: |  | 5769.49
2 |  |  | Mano de obra
mo020 |  | h | Oficial albañil de construcción. | 0.329 | 248.37 | 81.71
mo077 |  | h | Medio oficial albañil de construcción. | 0.329 | 170.07 | 55.95
|  |  |  | Subtotal mano de obra: |  | 137.66
3 |  |  | Herramientas
|  | % | Herramientas | 2 | 5907.15 | 118.14
Coste de mantenimiento decenal: $u 662,78 en los primeros 10 años. |  |  |  | Costos directos (1+2+3): |  | 6025.29