## Hoja 1
LPC030 |  | Ud |  | Puertas de exterior, de PVC.
Puertas de exterior de panel macizo decorado, realizado a base de espuma de PVC rígido y estructura celular uniforme, de una hoja de abrir, dimensiones 900x2100 mm, y premarco.
Ítem | Unidad |  | Descripción |  | Cantidad | Costo unitario | Precio parcial
1 |  |  | Materiales
mt24paa010aa | Ud |  | Puertas de exterior de panel macizo decorado, realizado a base de espuma de PVC rígido y estructura celular uniforme, de una hoja de abrir, dimensiones 900x2100 mm, color blanco. |  | 1 | 23368.53 | 23368.53
mt26pec015b | Ud |  | Premarco de acero galvanizado, para puerta de exterior de PVC de una hoja, con garras de anclaje a obra. |  | 1 | 1445.24 | 1445.24
mt13blw110a | Ud |  | Aerosol con 750 cm³ de espuma de poliuretano, de 25 kg/m³ de densidad, 150% de expansión, 18 N/cm² de resistencia a tracción y 20 N/cm² de resistencia a flexión, conductividad térmica 0,04 W/(mK), estable de -40°C a 100°C; aplicable con pistola. |  | 0.1 | 283.63 | 28.36
mt15sja100 | Ud |  | Cartucho de masilla de silicona neutra. |  | 0.2 | 123.57 | 24.71
[5 empty] | Subtotal materiales: |  | 24866.84
2 |  |  | Mano de obra
mo020 | h |  | Oficial albañil de construcción. |  | 0.548 | 449.16 | 246.14
mo113 | h |  | Peón de construcción. |  | 0.548 | 148.9 | 81.6
mo018 | h |  | Oficial cerrajero. |  | 0.548 | 456.46 | 250.14
mo059 | h |  | Medio oficial cerrajero. |  | 0.274 | 300.32 | 82.29
[5 empty] | Subtotal mano de obra: |  | 660.17
3 |  |  | Herramientas
| % |  | Herramientas |  | 2 | 25527.01 | 510.54
Coste de mantenimiento decenal: $u 2.343,38 en los primeros 10 años. |  |  |  |  | Costos directos (1+2+3): |  | 26037.55