## Hoja 1
LPG010 | Ud |  | Portón de garaje.
Puerta enrollable para garaje, de lamas de aluminio extrusionado, 300x250 cm, panel totalmente ciego, acabado blanco, apertura manual.
Ítem |  | Unidad |  | Descripción | Cantidad | Costo unitario | Precio parcial
1 |  |  |  | Materiales
mt26pge010aj |  | Ud |  | Puerta enrollable para garaje, de lamas de aluminio extrusionado, 300x250 cm, panel totalmente ciego, acabado blanco. | 1 | 59263.33 | 59263.33
[5 empty] | Subtotal materiales: |  | 59263.33
2 |  |  |  | Mano de obra
mo020 |  | h |  | Oficial albañil de construcción. | 0.492 | 449.16 | 220.99
mo113 |  | h |  | Peón de construcción. | 0.492 | 148.9 | 73.26
mo018 |  | h |  | Oficial cerrajero. | 1.147 | 456.46 | 523.56
mo059 |  | h |  | Medio oficial cerrajero. | 1.147 | 300.32 | 344.47
[5 empty] | Subtotal mano de obra: |  | 1162.28
3 |  |  |  | Herramientas
|  | % |  | Herramientas | 2 | 60425.61 | 1208.51
Coste de mantenimiento decenal: $u 12.326,82 en los primeros 10 años. |  |  |  |  | Costos directos (1+2+3): |  | 61634.12