## Hoja 1
LPL040 |  | Ud |  | Puertas de exterior, de aluminio.
Puertas de exterior de aluminio termolacado en polvo, block de seguridad, de 90x210 cm, estampación a una cara, acabado en color blanco RAL 9010, cerradura especial con un punto de cierre, y premarco.
Ítem | Unidad |  | Descripción |  | Cantidad | Costo unitario | Precio parcial
1 |  |  | Materiales
mt25paa010ac | Ud |  | Puerta de exterior de aluminio termolacado, block de seguridad, 90x210 cm, acabado en color blanco RAL 9010 con estampación a una cara, cerradura con un punto de cierre, y accesorios. |  | 1 | 11553.7 | 11553.7
mt26pec015c | Ud |  | Premarco de acero galvanizado, para puerta de exterior de aluminio de una hoja, con garras de anclaje a obra. |  | 1 | 1445.24 | 1445.24
mt13blw110a | Ud |  | Aerosol con 750 cm³ de espuma de poliuretano, de 25 kg/m³ de densidad, 150% de expansión, 18 N/cm² de resistencia a tracción y 20 N/cm² de resistencia a flexión, conductividad térmica 0,04 W/(mK), estable de -40°C a 100°C; aplicable con pistola. |  | 0.1 | 283.63 | 28.36
mt15sja100 | Ud |  | Cartucho de masilla de silicona neutra. |  | 0.2 | 123.57 | 24.71
[5 empty] | Subtotal materiales: |  | 13052.01
2 |  |  | Mano de obra
mo020 | h |  | Oficial albañil de construcción. |  | 0.548 | 449.16 | 246.14
mo113 | h |  | Peón de construcción. |  | 0.548 | 148.9 | 81.6
mo018 | h |  | Oficial cerrajero. |  | 0.493 | 456.46 | 225.03
mo059 | h |  | Medio oficial cerrajero. |  | 0.246 | 300.32 | 73.88
[5 empty] | Subtotal mano de obra: |  | 626.65
3 |  |  | Herramientas
| % |  | Herramientas |  | 2 | 13678.66 | 273.57
Coste de mantenimiento decenal: $u 1.534,75 en los primeros 10 años. |  |  |  |  | Costos directos (1+2+3): |  | 13952.23