## Hoja 1
LPP020 |  |  | m² | Puerta industrial apilable de apertura rápida.
Puerta industrial apilable de apertura rápida, de entre 4 y 4,5 m de altura máxima, formada por lona de PVC, marco y estructura de acero galvanizado, cuadro de maniobra, pulsador, fotocélula de seguridad y mecanismos, fijada mediante atornillado en hormigón.
Ítem | Unidad | Descripción |  |  | Cantidad | Costo unitario | Precio parcial
1 |  | Materiales
mt26pes020c | m² | Puerta industrial apilable de apertura rápida, de entre 4 y 4,5 m de altura máxima, formada por lona de PVC, marco y estructura de acero galvanizado, cuadro de maniobra, pulsador, fotocélula de seguridad y mecanismos. |  |  | 1 | 6729.05 | 6729.05
[5 empty] | Subtotal materiales: |  | 6729.05
2 |  | Mano de obra
mo011 | h | Oficial montador. |  |  | 0.546 | 464.27 | 253.49
mo080 | h | Medio oficial montador. |  |  | 0.546 | 299.21 | 163.37
[5 empty] | Subtotal mano de obra: |  | 416.86
3 |  | Herramientas
| % | Herramientas |  |  | 2 | 7145.91 | 142.92
Coste de mantenimiento decenal: $u 2.529,95 en los primeros 10 años. |  |  |  |  | Costos directos (1+2+3): |  | 7288.83