## Hoja 1
LPP020 |  |  | m² | Puerta industrial apilable de apertura rápida.
Puerta industrial apilable de apertura rápida, de entre 4,5 y 5 m de altura máxima, formada por lona de PVC, marco y estructura de acero galvanizado, cuadro de maniobra, pulsador, fotocélula de seguridad y mecanismos, fijada mediante atornillado en hormigón.
Ítem | Unidad | Descripción |  |  | Cantidad | Costo unitario | Precio parcial
1 |  | Materiales
mt26pes020d | m² | Puerta industrial apilable de apertura rápida, de entre 4,5 y 5 m de altura máxima, formada por lona de PVC, marco y estructura de acero galvanizado, cuadro de maniobra, pulsador, fotocélula de seguridad y mecanismos. |  |  | 1 | 5887.92 | 5887.92
[5 empty] | Subtotal materiales: |  | 5887.92
2 |  | Mano de obra
mo011 | h | Oficial montador. |  |  | 0.502 | 464.27 | 233.06
mo080 | h | Medio oficial montador. |  |  | 0.502 | 299.21 | 150.2
[5 empty] | Subtotal mano de obra: |  | 383.26
3 |  | Herramientas
| % | Herramientas |  |  | 2 | 6271.18 | 125.42
Coste de mantenimiento decenal: $u 2.220,26 en los primeros 10 años. |  |  |  |  | Costos directos (1+2+3): |  | 6396.6