## Hoja 1
LPP020 |  |  | m² | Puerta industrial apilable de apertura rápida.
Puerta industrial apilable de apertura rápida, de entre 5 y 5,5 m de altura máxima, formada por lona de PVC, marco y estructura de acero galvanizado, cuadro de maniobra, pulsador, fotocélula de seguridad y mecanismos, fijada mediante recibido en obra de mampostería.
Ítem | Unidad | Descripción |  |  | Cantidad | Costo unitario | Precio parcial
1 |  | Materiales
mt26pes020e | m² | Puerta industrial apilable de apertura rápida, de entre 5 y 5,5 m de altura máxima, formada por lona de PVC, marco y estructura de acero galvanizado, cuadro de maniobra, pulsador, fotocélula de seguridad y mecanismos. |  |  | 1 | 5186.98 | 5186.98
mt08aaa010a | m³ | Agua. |  |  | 0.006 | 39.61 | 0.24
mt01arg005a | t | Arena de cantera, para mortero preparado en obra. |  |  | 0.007 | 526.7 | 3.69
mt08cem000g | kg | Cemento gris en sacos. |  |  | 1.125 | 7.59 | 8.54
[5 empty] | Subtotal materiales: |  | 5199.45
2 |  | Mano de obra
mo011 | h | Oficial montador. |  |  | 0.47 | 464.27 | 218.21
mo080 | h | Medio oficial montador. |  |  | 0.47 | 299.21 | 140.63
mo113 | h | Peón de construcción. |  |  | 0.258 | 148.9 | 38.42
[5 empty] | Subtotal mano de obra: |  | 397.26
3 |  | Herramientas
| % | Herramientas |  |  | 2 | 5596.71 | 111.93
Coste de mantenimiento decenal: $u 1.981,47 en los primeros 10 años. |  |  |  |  | Costos directos (1+2+3): |  | 5708.64