## Hoja 1
LPR015 | Ud |  | Fijo matafuegos de acero galvanizado.
Fijo lateral matafuegos de acero galvanizado homologado, EI2 30, de una hoja, 800x2050 mm, acabado galvanizado con tratamiento antihuellas.
Ítem |  | Unidad |  | Descripción | Cantidad | Costo unitario | Precio parcial
1 |  |  |  | Materiales
mt26fca010abm |  | Ud |  | Fijo matafuegos homologado, EI2 30, de una hoja de 63 mm de espesor, ancho entre 520 y 800 mm y altura entre 1001 y 2050 mm, acabado galvanizado con tratamiento antihuellas, formado por dos chapas de acero galvanizado de 0,8 mm de espesor, plegadas, ensambladas y montadas, con cámara intermedia de lana de roca de alta densidad y placas de cartón yeso, sobre marco de acero galvanizado de 1,5 mm de espesor y garras de anclaje a obra. | 1 | 7719.04 | 7719.04
[5 empty] | Subtotal materiales: |  | 7719.04
2 |  |  |  | Mano de obra
mo020 |  | h |  | Oficial albañil de construcción. | 0.197 | 449.16 | 88.48
mo077 |  | h |  | Medio oficial albañil de construcción. | 0.197 | 299.21 | 58.94
[5 empty] | Subtotal mano de obra: |  | 147.42
3 |  |  |  | Herramientas
|  | % |  | Herramientas | 2 | 7866.46 | 157.33
Coste de mantenimiento decenal: $u 882,62 en los primeros 10 años. |  |  |  |  | Costos directos (1+2+3): |  | 8023.79