## Hoja 1
LPZ010 |  | Ud |  | Block de puerta acorazada normalizada.
Block de puerta de exterior acorazada normalizada, con luz de paso 85,6 cm y altura de paso 203 cm, acabado con tablero liso en ambas caras en madera de pino país y cerradura de seguridad con tres puntos frontales de cierre (10 pestillos).
Ítem | Unidad |  | Descripción |  | Cantidad | Costo unitario | Precio parcial
1 |  |  | Materiales
mt22paa010caa | Ud |  | Block de puerta de exterior acorazada normalizada, luz de paso 85,6 cm y altura de paso 203 cm, acabado con tablero liso en ambas caras en madera de pino país, cerradura de seguridad de tres puntos frontales de cierre (10 pestillos), bombillo de seguridad y burlete automático al suelo, suministrado con marco y tapajuntas para ambas caras; bisagras fabricadas con perfil de acero; pernio y esfera de acero inoxidable con rodamientos; mirilla, pomo y tirador; cortavientos oculto en la parte inferior de la puerta; y con todos sus herrajes de colgar y de seguridad restantes. |  | 1 | 19550.54 | 19550.54
mt22paa020d | Ud |  | Premarco de acero galvanizado de 160 mm de espesor, para puerta acorazada de una hoja, con 8 garras de acero antipalanca. |  | 1 | 1427.42 | 1427.42
[5 empty] | Subtotal materiales: |  | 20977.96
2 |  |  | Mano de obra
mo020 | h |  | Oficial albañil de construcción. |  | 0.547 | 449.16 | 245.69
mo113 | h |  | Peón de construcción. |  | 0.547 | 148.9 | 81.45
mo017 | h |  | Oficial carpintero. |  | 1.314 | 457.5 | 601.16
mo058 | h |  | Medio oficial carpintero. |  | 1.314 | 301.44 | 396.09
[5 empty] | Subtotal mano de obra: |  | 1324.39
3 |  |  | Herramientas
| % |  | Herramientas |  | 2 | 22302.35 | 446.05
Coste de mantenimiento decenal: $u 2.502,32 en los primeros 10 años. |  |  |  |  | Costos directos (1+2+3): |  | 22748.4