## Hoja 1
LVS010 | m² |  | Vidrio laminar de seguridad.
Vidrio laminar de seguridad, compuesto por dos lunas de 6 mm de espesor unidas mediante una lámina de butiral de polivinilo, de color, de 0,38 mm de espesor, fijado sobre carpintería con acuñado mediante calzos de apoyo perimetrales y laterales, sellado en frío con silicona sintética incolora (no acrílica), compatible con el material soporte.
Ítem |  | Unidad |  | Descripción | Cantidad | Costo unitario | Precio parcial
1 |  |  |  | Materiales
mt21ves010Tc |  | m² |  | Vidrio laminar de seguridad, compuesto por dos lunas de 6 mm de espesor unidas mediante una lámina de butiral de polivinilo, de color, de 0,38 mm de espesor. Según ISO 12543-2 | 1.006 | 1519.79 | 1528.91
mt21vva015a |  | Ud |  | Cartucho de 310 ml de silicona sintética incolora (rendimiento aproximado de 12 m por cartucho). | 0.29 | 114.07 | 33.08
mt21vva021 |  | Ud |  | Material auxiliar para la colocación de vidrios. | 1 | 38.53 | 38.53
[5 empty] | Subtotal materiales: |  | 1600.52
2 |  |  |  | Mano de obra
mo055 |  | h |  | Oficial vidriero. | 0.506 | 254.29 | 128.67
mo110 |  | h |  | Medio oficial vidriero. | 0.506 | 175.58 | 88.84
[5 empty] | Subtotal mano de obra: |  | 217.51
3 |  |  |  | Herramientas
|  | % |  | Herramientas | 2 | 1818.03 | 36.36
Coste de mantenimiento decenal: $u 203,98 en los primeros 10 años. |  |  |  |  | Costos directos (1+2+3): |  | 1854.39