## Hoja 1
NAD010 | m² |  | Aislamiento térmico bajo losa, con lanas minerales.
Aislamiento térmico bajo losa, con panel semirrígido de lana mineral, no revestido, de 40 mm de espesor, resistencia térmica 1,1 m²K/W, conductividad térmica 0,035 W/(mK). Colocación en obra: a tope, con fijaciones mecánicas.
Ítem |  | Unidad |  | Descripción | Cantidad | Costo unitario | Precio parcial
1 |  |  |  | Materiales
mt16lra020bbu |  | m² |  | Panel semirrígido de lana mineral, no revestido, de 40 mm de espesor, resistencia térmica 1,1 m²K/W, conductividad térmica 0,035 W/(mK), Euroclase A1 de reacción al fuego, capacidad de absorción de agua a corto plazo <=1 kg/m² y factor de resistencia a la difusión del vapor de agua 1,3. | 1.05 | 383.75 | 402.94
mt16aaa021a |  | Ud |  | Tarugo de expansión y clavo de polipropileno, con aro de estanqueidad, para fijación mecánica de paneles aislantes. | 3 | 4.56 | 13.68
[5 empty] | Subtotal materiales: |  | 416.62
2 |  |  |  | Mano de obra
mo054 |  | h |  | Oficial instalador de aislantes. | 0.133 | 373.16 | 49.63
mo101 |  | h |  | Medio oficial instalador de aislantes. | 0.133 | 252.15 | 33.54
[5 empty] | Subtotal mano de obra: |  | 83.17
3 |  |  |  | Herramientas
|  | % |  | Herramientas | 2 | 499.79 | 10
Coste de mantenimiento decenal: $u 10,20 en los primeros 10 años. |  |  |  |  | Costos directos (1+2+3): |  | 509.79