## Hoja 1
NAL010 | m² |  | Aislamiento termoacústico de pisos flotantes, con lanas minerales.
Aislamiento termoacústico de pisos flotantes, formado por panel rígido de lana mineral, no revestido, de 40 mm de espesor, resistencia térmica 1,1 m²K/W, conductividad térmica 0,035 W/(mK), cubierto con film de polietileno de 0,2 mm de espesor y desolidarización perimetral realizada con el mismo material aislante. Colocación en obra: a tope, simplemente apoyado, preparado para recibir un contrapiso de mortero u hormigón. Incluso cinta autoadhesiva para sellado de juntas.
Ítem |  | Unidad |  | Descripción | Cantidad | Costo unitario | Precio parcial
1 |  |  |  | Materiales
mt16lra010b |  | m² |  | Panel rígido de lana mineral, no revestido, de 40 mm de espesor, resistencia térmica 1,1 m²K/W, conductividad térmica 0,035 W/(mK), Euroclase A1 de reacción al fuego, capacidad de absorción de agua a corto plazo <=1 kg/m² y factor de resistencia a la difusión del vapor de agua 1. | 1.1 | 790.64 | 869.7
mt16png010d |  | m² |  | Film de polietileno de 0,2 mm de espesor y 184 g/m² de masa superficial. | 1.1 | 23.85 | 26.24
mt16aaa030 |  | m |  | Cinta autoadhesiva para sellado de juntas. | 0.25 | 17.45 | 4.36
[5 empty] | Subtotal materiales: |  | 900.3
2 |  |  |  | Mano de obra
mo054 |  | h |  | Oficial instalador de aislantes. | 0.089 | 373.16 | 33.21
mo101 |  | h |  | Medio oficial instalador de aislantes. | 0.089 | 252.15 | 22.44
[5 empty] | Subtotal mano de obra: |  | 55.65
3 |  |  |  | Herramientas
|  | % |  | Herramientas | 2 | 955.95 | 19.12
Coste de mantenimiento decenal: $u 106,28 en los primeros 10 años. |  |  |  |  | Costos directos (1+2+3): |  | 975.07