## Hoja 1
NIF040 | m² |  | Impermeabilización de remate superior de antepecho y fachada, mediante revestimiento elástico.
Impermeabilización de remate superior de antepecho y fachada, realizada mediante revestimiento elástico impermeabilizante color gris, aplicado a rodillo en tres manos.
Ítem |  | Unidad |  | Descripción | Cantidad | Costo unitario | Precio parcial
1 |  |  |  | Materiales
mt28mic030b |  | kg |  | Revestimiento elástico impermeabilizante color gris, compuesto de polímeros sintéticos en dispersión, cargas y pigmentos minerales y fibras. | 2.25 | 107.57 | 242.03
[5 empty] | Subtotal materiales: |  | 242.03
2 |  |  |  | Mano de obra
mo032 |  | h |  | Oficial instalador de material aislante contra humedades. | 0.11 | 248.37 | 27.32
mo070 |  | h |  | Medio oficial instalador de material aislante contra humedades. | 0.11 | 170.07 | 18.71
[5 empty] | Subtotal mano de obra: |  | 46.03
3 |  |  |  | Herramientas
|  | % |  | Herramientas | 2 | 288.06 | 5.76
Coste de mantenimiento decenal: $u 41,13 en los primeros 10 años. |  |  |  |  | Costos directos (1+2+3): |  | 293.82