## Hoja 1
NIF100 | m | Drenaje de cámara de aire ventilada en cerramiento de fachada.
Drenaje de cámara de aire ventilada de cerramiento de fachada mediante media caña realizada "in situ" con mortero de cemento, confeccionado en obra, con aditivo hidrófugo, dosificación 1:3 e impermeabilizada con revestimiento elástico a base de copolímeros, y colocación de tubo de desagüe de PVC en orificios practicados en la hoja exterior del cerramiento.
Ítem |  | Unidad | Descripción | Cantidad | Costo unitario | Precio parcial
1 |  |  | Materiales
mt36tie010aa |  | m | Tubo de PVC, serie B, de 32 mm de diámetro y 3 mm de espesor, con extremo abocardado. | 0.2 | 40.91 | 8.18
mt08aaa010a |  | m³ | Agua. | 0.006 | 39.35 | 0.24
mt01arg005a |  | t | Arena de cantera, para mortero preparado en obra. | 0.015 | 517.78 | 7.77
mt08cem000g |  | kg | Cemento gris en sacos. | 4.5 | 7.54 | 33.93
mt08adt010 |  | kg | Aditivo hidrófugo para impermeabilización de morteros u hormigones. | 0.09 | 31.48 | 2.83
mt28rco010d |  | kg | Revestimiento elástico, color rojo teja, a base de copolímeros acrílicos en dispersión acuosa, 1,35 g/cm³ de densidad y 110-130 poises de viscosidad Brookfield RVT a 20 °C. | 1 | 125.12 | 125.12
|  |  |  | Subtotal materiales: |  | 178.07
2 |  |  | Equipo
mq06hor010 |  | h | Hormigonera. | 0.007 | 42.8 | 0.3
|  |  |  | Subtotal equipo: |  | 0.3
3 |  |  | Mano de obra
mo113 |  | h | Peón de construcción. | 0.219 | 162.93 | 35.68
|  |  |  | Subtotal mano de obra: |  | 35.68
4 |  |  | Herramientas
|  | % | Herramientas | 2 | 214.05 | 4.28
Coste de mantenimiento decenal: $u 17,47 en los primeros 10 años. |  |  |  | Costos directos (1+2+3+4): |  | 218.33