## Hoja 1
QAF032 | Ud |  | Encuentro de techo con sumidero. Impermeabilización con láminas de PVC.
Encuentro de techo plano transitable, no ventilado, con solado flotante sobre soportes, tipo invertido, con sumidero de salida horizontal, de PVC, de 65x100x425 mm, con curva para bajante de 100 mm de diámetro, fijado con soldadura termoplástica a la membrana impermeabilizante de PVC. El precio no incluye la membrana impermeabilizante de PVC.
Ítem |  | Unidad |  | Descripción | Cantidad | Costo unitario | Precio parcial
1 |  |  |  | Materiales
mt15dan110b |  | Ud |  | Sumidero de salida horizontal, de PVC, de 65x100x425 mm, con curva para bajante de 100 mm de diámetro. | 1 | 1077.1 | 1077.1
[5 empty] | Subtotal materiales: |  | 1077.1
2 |  |  |  | Mano de obra
mo029 |  | h |  | Oficial aplicador de membranas impermeabilizantes preelaboradas. | 0.113 | 237.76 | 26.87
mo067 |  | h |  | Medio oficial aplicador de membranas impermeabilizantes preelaboradas. | 0.113 | 164.16 | 18.55
mo008 |  | h |  | Oficial plomero. | 0.361 | 244.81 | 88.38
[5 empty] | Subtotal mano de obra: |  | 133.8
3 |  |  |  | Herramientas
|  | % |  | Herramientas | 2 | 1210.9 | 24.22
Coste de mantenimiento decenal: $u 506,40 en los primeros 10 años. |  |  |  |  | Costos directos (1+2+3): |  | 1235.12