## Hoja 1
QRL040 | m | Cumbrera de teja cerámica.
Formación de cumbrera con caballetes cerámicos, color rojo, para tejas curvas, asentados con mortero de cemento, confeccionado en obra, dosificación 1:6. Incluso solapes.
Ítem |  |  | Unidad | Descripción | Cantidad | Costo unitario | Precio parcial
1 |  |  |  | Materiales
mt13tac011a |  |  | Ud | Caballete cerámico, color rojo, para tejas curvas. | 3 | 26.66 | 79.98
mt08aaa010a |  |  | m³ | Agua. | 0.006 | 43.1 | 0.26
mt01arg005a |  |  | t | Arena de cantera, para mortero preparado en obra. | 0.049 | 563.95 | 27.63
mt08cem000g |  |  | kg | Cemento gris en sacos. | 7.5 | 8.26 | 61.95
[5 empty] | Subtotal materiales: |  | 169.82
2 |  |  |  | Equipo
mq06hor010 |  |  | h | Hormigonera. | 0.021 | 55.64 | 1.17
[5 empty] | Subtotal equipo: |  | 1.17
3 |  |  |  | Mano de obra
mo020 |  |  | h | Oficial albañil de construcción. | 0.323 | 310.36 | 100.25
mo112 |  |  | h | Peón especializado de construcción. | 0.423 | 210.67 | 89.11
[5 empty] | Subtotal mano de obra: |  | 189.36
4 |  |  |  | Herramientas
|  |  | % | Herramientas | 2 | 360.35 | 7.21
Coste de mantenimiento decenal: $u 136,00 en los primeros 10 años. |  |  |  |  | Costos directos (1+2+3+4): |  | 367.56