## Hoja 1
QTT020 | m² |  | Techo inclinado de tejas cerámicas sobre espacio no habitable.
Techo inclinado de tejas cerámicas, sobre espacio no habitable, con una pendiente media del 30%, compuesta de: formación de pendientes: tablero cerámico hueco machihembrado, para revestir, 50x20x3 cm, con una capa de regularización de mortero de cemento, confeccionado en obra, dosificación 1:6, de 3 cm de espesor, sobre tabiques aligerados de 100 cm de altura media; impermeabilización: placa bajo teja, cobertura: teja cerámica curva, color rojo, 40x19x16 cm, recibida con mortero de cemento, confeccionado en obra, dosificación 1:8.
Ítem |  | Unidad |  | Descripción | Cantidad | Costo unitario | Precio parcial
1 |  |  |  | Materiales
mt04lvc010c |  | Ud |  | Ladrillo cerámico hueco doble, para revestir, 24x11,5x9 cm, densidad 780 kg/m³. | 42.146 | 3.73 | 157.2
mt08aaa010a |  | m³ |  | Agua. | 0.018 | 39.32 | 0.71
mt01arg005a |  | t |  | Arena de cantera, para mortero preparado en obra. | 0.126 | 522.48 | 65.83
mt08cem000g |  | kg |  | Cemento gris en sacos. | 17.25 | 7.54 | 130.07
mt04lvg020a |  | Ud |  | Tablero cerámico hueco machihembrado, para revestir, 50x20x3 cm. | 10 | 11.18 | 111.8
mt13lpo010h |  | m² |  | Placa asfáltica 10 ondas de perfil ondulado y color rojo, a base de fibras minerales y vegetales saturadas con una emulsión bituminosa a altas temperaturas. | 1.25 | 215.96 | 269.95
mt13lpo035a |  | Ud |  | Clavo, para fijación de placa bajo teja. | 3 | 2.58 | 7.74
mt13tac010a |  | Ud |  | Teja cerámica curva, color rojo, 40x19x16 cm. | 32.1 | 7.65 | 245.57
[5 empty] | Subtotal materiales: |  | 988.87
2 |  |  |  | Equipo
mq06hor010 |  | h |  | Hormigonera. | 0.053 | 42.97 | 2.28
[5 empty] | Subtotal equipo: |  | 2.28
3 |  |  |  | Mano de obra
mo020 |  | h |  | Oficial albañil de construcción. | 0.64 | 237.76 | 152.17
mo113 |  | h |  | Peón de construcción. | 0.32 | 157.61 | 50.44
mo011 |  | h |  | Oficial montador. | 1.701 | 244.81 | 416.42
mo080 |  | h |  | Medio oficial montador. | 2.023 | 164.16 | 332.1
[5 empty] | Subtotal mano de obra: |  | 951.13
4 |  |  |  | Herramientas
|  | % |  | Herramientas | 2 | 1942.28 | 38.85
Coste de mantenimiento decenal: $u 653,77 en los primeros 10 años. |  |  |  |  | Costos directos (1+2+3+4): |  | 1981.13