## Hoja 1
QTX025 | m² |  | Sistema Onducober "ONDULINE" de placas asfálticas, para techo inclinado.
Sistema Onducober "ONDULINE" de placas asfálticas Onducober 95 (10 ondas) "ONDULINE", de perfil ondulado y color negro.
Ítem |  | Unidad |  | Descripción | Cantidad | Costo unitario | Precio parcial
1 |  |  |  | Materiales
mt13lpo010m |  | m² |  | Placa asfáltica Onducober 95 (10 ondas) "ONDULINE", de perfil ondulado y color negro, a base de fibras minerales y vegetales saturadas con una emulsión bituminosa a altas temperaturas. | 1.15 | 264.27 | 303.91
mt13lpo032a |  | Ud |  | Clavo, Cabeza de PVC "ONDULINE", para fijación sobre soporte de madera. | 6 | 1.48 | 8.88
mt13lpo040g |  | m |  | Pieza de cumbrera, Onducober "ONDULINE", color negro, para techos de placas. | 0.2 | 195.1 | 39.02
mt13lpo020b |  | m |  | Pieza de remate perimetral Onducober "ONDULINE", para techos de placas. | 0.05 | 160.22 | 8.01
mt13lpo060a |  | m |  | Pieza de remate de alero Tapaondas "ONDULINE". | 0.4 | 106.01 | 42.4
[5 empty] | Subtotal materiales: |  | 402.22
2 |  |  |  | Mano de obra
mo020 |  | h |  | Oficial albañil de construcción. | 0.329 | 248.37 | 81.71
mo113 |  | h |  | Peón de construcción. | 0.329 | 162.93 | 53.6
[5 empty] | Subtotal mano de obra: |  | 135.31
3 |  |  |  | Herramientas
|  | % |  | Herramientas | 2 | 537.53 | 10.75
Coste de mantenimiento decenal: $u 93,21 en los primeros 10 años. |  |  |  |  | Costos directos (1+2+3): |  | 548.28