## Hoja 1
QUG100 | m² | Capa de mortero de cemento, para regularización de faldón de hormigón, en techo inclinado.
Capa de mortero de cemento, confeccionado en obra, dosificación 1:6, de 3 cm de espesor, acabado fratasado, para regularización de faldón de hormigón, en techo inclinado.
Ítem |  |  | Unidad | Descripción | Cantidad | Costo unitario | Precio parcial
1 |  |  |  | Materiales
mt08aaa010a |  |  | m³ | Agua. | 0.006 | 46 | 0.28
mt01arg005a |  |  | t | Arena de cantera, para mortero preparado en obra. | 0.049 | 602.14 | 29.5
mt08cem000g |  |  | kg | Cemento gris en sacos. | 7.5 | 8.82 | 66.15
[5 empty] | Subtotal materiales: |  | 95.93
2 |  |  |  | Mano de obra
mo020 |  |  | h | Oficial albañil de construcción. | 0.166 | 363.15 | 60.28
mo077 |  |  | h | Medio oficial albañil de construcción. | 0.222 | 252.15 | 55.98
[5 empty] | Subtotal mano de obra: |  | 116.26
3 |  |  |  | Herramientas
|  |  | % | Herramientas | 2 | 212.19 | 4.24
[5 empty] | Costos directos (1+2+3): |  | 216.43