## Hoja 1
QUM011 | m | Punto singular para techo inclinado metálica.
Canalón interior para techo inclinado con una pendiente mayor del 10%, con chapa plegada de acero galvanizado, de 1,0 mm de espesor, 80 cm de desarrollo y 4 pliegues. Incluso accesorios de fijación de las piezas a las placas y masilla de base neutra monocomponente, para sellado de juntas.
Ítem |  |  | Unidad | Descripción | Cantidad | Costo unitario | Precio parcial
1 |  |  |  | Materiales
mt12www030ccE |  |  | m | Chapa plegada de acero galvanizado, de 1 mm de espesor, 80 cm de desarrollo y 4 pliegues, para canalón interior. | 1.07 | 426.9 | 456.78
mt13ccg030d |  |  | Ud | Tornillo autorroscante de 6,5x130 mm de acero galvanizado, con arandela. | 8 | 12.16 | 97.28
mt21vva011 |  |  | l | Masilla de base neutra monocomponente, para sellado de juntas; para aplicar con pistola. | 0.025 | 493.54 | 12.34
[5 empty] | Subtotal materiales: |  | 566.4
2 |  |  |  | Mano de obra
mo051 |  |  | h | Oficial montador de cerramientos industriales. | 0.388 | 373.16 | 144.79
mo098 |  |  | h | Medio oficial montador de cerramientos industriales. | 0.194 | 252.15 | 48.92
[5 empty] | Subtotal mano de obra: |  | 193.71
3 |  |  |  | Herramientas
|  |  | % | Herramientas | 2 | 760.11 | 15.2
Coste de mantenimiento decenal: $u 165,14 en los primeros 10 años. |  |  |  |  | Costos directos (1+2+3): |  | 775.31