## Hoja 1
QUS010 | m² | Cobertura de tejas asfálticas.
Cobertura de tejas asfálticas rectangulares, fijadas mecánicamente al soporte, previa aplicación de emulsión asfáltica aniónica con cargas en perímetro y puntos singulares, en techo inclinado, con una pendiente mayor del 175%. Incluso clavos para la fijación de las tejas asfálticas. El precio no incluye la resolución de puntos singulares ni las piezas especiales de la cobertura.
Ítem |  | Unidad | Descripción | Cantidad | Costo unitario | Precio parcial
1 |  |  | Materiales
mt13tag010a |  | m² | Teja asfáltica rectangular. | 1.1 | 494.66 | 544.13
mt13piz050 |  | kg | Elementos de sujeción de acero inoxidable (clavos, ganchos, puntas, etc.). | 0.05 | 119.46 | 5.97
mt14iea020c |  | kg | Emulsión asfáltica aniónica con cargas. | 0.05 | 177.29 | 8.86
|  |  |  | Subtotal materiales: |  | 558.96
2 |  |  | Mano de obra
mo020 |  | h | Oficial albañil de construcción. | 0.233 | 363.15 | 84.61
mo077 |  | h | Medio oficial albañil de construcción. | 0.233 | 252.15 | 58.75
|  |  |  | Subtotal mano de obra: |  | 143.36
3 |  |  | Herramientas
|  | % | Herramientas | 2 | 702.32 | 14.05
|  |  |  | Costos directos (1+2+3): |  | 716.37