## Hoja 1
RAG023 | m | Pieza complementaria para revestimientos de azulejo "BUTECH".
Revestimiento de azulejo con piezas cerámicas especiales de tipo listel, cenefa u otras "BUTECH", de 1 cm de ancho, 10 €/m, colocadas en paramentos interiores, recibidas con mortero de cemento M-5, con junta abierta (separación entre 3 y 15 mm).
Ítem |  |  | Unidad | Descripción | Cantidad | Costo unitario | Precio parcial
1 |  |  |  | Materiales
mt09mor010c |  |  | m³ | Mortero de cemento CEM II/B-P 32,5 N tipo M-5, confeccionado en obra con 250 kg/m³ de cemento y una proporción en volumen 1/6. | 0.001 | 2941.25 | 2.94
mt19alb200a1000 |  |  | m | Pieza cerámica especial, "BUTECH", "PORCELANOSA GRUPO", de 1 cm de ancho, para revestimientos de azulejo, $u 10,00/m. | 1.05 | 370.24 | 388.75
mt09mcp020fv |  |  | kg | Mortero de juntas cementoso tipo CG2, color blanco, para juntas de 2 a 15 mm, compuesto por cemento de alta resistencia, cuarzo, aditivos especiales, pigmentos y resinas sintéticas. | 0.3 | 19.8 | 5.94
[5 empty] | Subtotal materiales: |  | 397.63
2 |  |  |  | Mano de obra
mo024 |  |  | h | Oficial azulejista. | 0.102 | 237.76 | 24.25
mo062 |  |  | h | Medio oficial azulejista. | 0.102 | 164.16 | 16.74
[5 empty] | Subtotal mano de obra: |  | 40.99
3 |  |  |  | Herramientas
|  |  | % | Herramientas | 2 | 438.62 | 8.77
Coste de mantenimiento decenal: $u 102,90 en los primeros 10 años. |  |  |  |  | Costos directos (1+2+3): |  | 447.39