## Hoja 1
RCG070 |  | m² | Sistema "LEVANTINA" de aplacado cerámico para fachadas.
Aplacado con baldosas de gres porcelánico de gran formato, Lámina Porcelánica Techlam® "LEVANTINA", de 3000x1000 mm y 3 mm de espesor, serie Basic, modelo Antracita, acabado brillo, recibidas con adhesivo cementoso mejorado, C2 TE, con deslizamiento reducido y tiempo abierto ampliado, gris, sobre capa de regularización (no incluida en este precio).
Ítem | Unidad | Descripción |  | Cantidad | Costo unitario | Precio parcial
1 |  | Materiales
mt12pcl020aaab | m² | Baldosa de gres porcelánico de gran formato, Lámina Porcelánica Techlam® "LEVANTINA", de 3000x1000 mm y 3 mm de espesor, serie Basic, modelo Antracita, acabado brillo. |  | 1.05 | 757.48 | 795.35
mt09mcr021q | kg | Adhesivo cementoso mejorado, C2 TE, con deslizamiento reducido y tiempo abierto ampliado, color gris. |  | 4 | 15.42 | 61.68
mt09mcr060a | kg | Mortero de juntas cementoso, CG1, para junta abierta entre 3 y 15 mm. |  | 0.3 | 17.99 | 5.4
|  |  |  | Subtotal materiales: |  | 862.43
2 |  | Mano de obra
mo014 | h | Oficial montador de aplacados cerámicos. |  | 0.516 | 464.27 | 239.56
mo081 | h | Medio oficial montador de aplacados cerámicos. |  | 0.516 | 299.21 | 154.39
|  |  |  | Subtotal mano de obra: |  | 393.95
3 |  | Herramientas
| % | Herramientas |  | 2 | 1256.38 | 25.13
Coste de mantenimiento decenal: $u 294,75 en los primeros 10 años. |  |  |  | Costos directos (1+2+3): |  | 1281.51