## Hoja 1
RDC010 | m² |  | Revestimiento mural con corcho.
Revestimiento decorativo con panel de corcho de 4 mm de espesor, acabado natural, con una densidad de 250 kg/m³, fijación con adhesivo de reacción de poliuretano, sobre la superficie regularizada de paramentos verticales interiores.
Ítem |  | Unidad |  | Descripción | Cantidad | Costo unitario | Precio parcial
1 |  |  |  | Materiales
mt18mva040 |  | kg |  | Adhesivo de reacción de poliuretano, para pegado de madera. | 0.5 | 101.84 | 50.92
mt29pco010b |  | m² |  | Panel de corcho de 4 mm de espesor, acabado natural, con una densidad de 250 kg/m³, para revestimiento de paramentos verticales interiores, suministrado en rollos. | 1.1 | 276.15 | 303.77
[5 empty] | Subtotal materiales: |  | 354.69
2 |  |  |  | Mano de obra
mo017 |  | h |  | Oficial carpintero. | 0.373 | 241.6 | 90.12
mo058 |  | h |  | Medio oficial carpintero. | 0.373 | 165.28 | 61.65
[5 empty] | Subtotal mano de obra: |  | 151.77
3 |  |  |  | Herramientas
|  | % |  | Herramientas | 2 | 506.46 | 10.13
Coste de mantenimiento decenal: $u 330,62 en los primeros 10 años. |  |  |  |  | Costos directos (1+2+3): |  | 516.59