## Hoja 1
RDM010 | m² |  | Revestimiento mural con tablero de madera.
Revestimiento con tablero de fibras de madera y resinas sintéticas de densidad media (MDF), recubierto por ambas caras con una chapa fina de madera de calidad Select 035/037, de 16 mm de espesor, adherido al paramento vertical mediante adhesivo de caucho.
Ítem |  | Unidad |  | Descripción | Cantidad | Costo unitario | Precio parcial
1 |  |  |  | Materiales
mt29tma140 |  | kg |  | Adhesivo de caucho sintético, de aplicación a dos caras, para revestimientos decorativos de madera. | 0.1 | 123.83 | 12.38
mt29tmf024aaa |  | m² |  | Tablero de fibras de madera y resinas sintéticas de densidad media (MDF), recubierto por ambas caras con una chapa fina de madera de calidad Select 035/037, de 16 mm de espesor. | 1.05 | 386.12 | 405.43
[5 empty] | Subtotal materiales: |  | 417.81
2 |  |  |  | Mano de obra
mo017 |  | h |  | Oficial carpintero. | 0.329 | 252.9 | 83.2
mo058 |  | h |  | Medio oficial carpintero. | 0.329 | 171.42 | 56.4
[5 empty] | Subtotal mano de obra: |  | 139.6
3 |  |  |  | Herramientas
|  | % |  | Herramientas | 2 | 557.41 | 11.15
Coste de mantenimiento decenal: $u 397,99 en los primeros 10 años. |  |  |  |  | Costos directos (1+2+3): |  | 568.56