## Hoja 1
RDP010 | m² |  | Revestimiento mural con papel de vinilo.
Revestimiento decorativo con papel de vinilo expandido, de 270 g/m², fijación con cola celulósica, soluble en agua, sobre la superficie regularizada de paramentos verticales interiores.
Ítem |  | Unidad |  | Descripción | Cantidad | Costo unitario | Precio parcial
1 |  |  |  | Materiales
mt29cam020 |  | kg |  | Cola celulósica, soluble en agua, para papeles pintados. | 0.01 | 340.07 | 3.4
mt29pap010e |  | m² |  | Papel de vinilo expandido, de 270 g/m², para revestimiento de paramentos verticales interiores. | 1.1 | 195.72 | 215.29
[5 empty] | Subtotal materiales: |  | 218.69
2 |  |  |  | Mano de obra
mo038 |  | h |  | Oficial pintor. | 0.09 | 237.76 | 21.4
mo076 |  | h |  | Medio oficial pintor. | 0.09 | 164.16 | 14.77
[5 empty] | Subtotal mano de obra: |  | 36.17
3 |  |  |  | Herramientas
|  | % |  | Herramientas | 2 | 254.86 | 5.1
Coste de mantenimiento decenal: $u 244,36 en los primeros 10 años. |  |  |  |  | Costos directos (1+2+3): |  | 259.96