## Hoja 1
RSC040 |  |  | m² | Solado hidráulico.
Solado de baldosas hidráulicas cuadradas, de 10x10 cm, lisa, color a elegir, colocadas con adhesivo cementoso normal, C1 gris, con doble encolado, rejuntadas con mortero de juntas cementoso, CG1, para junta mínima (entre 1 y 2 mm), y tratamiento superficial mediante aplicación con rodillo de producto impermeabilizante para el sellado de poros.
Descompuesto | Ud | Descomposición |  |  | Rend. | Precio unitario | Precio análisis
mt18bhi020aa | m² | Baldosa hidráulica cuadrada, de 10x10 cm, lisa, color a elegir. |  |  | 1.05 | 2411.6 | 2532.18
mt09mcr021g | kg | Adhesivo cementoso normal, C1, color gris. |  |  | 6 | 9 | 54
mt09mcr060d | kg | Mortero de juntas cementoso, CG1, para junta mínima entre 1 y 2 mm. |  |  | 0.025 | 17.99 | 0.45
mt18wwa020 | l | Emulsión de resinas para el sellado de poros en pisos hidráulicos. |  |  | 0.1 | 188.72 | 18.87
mo023 | h | Oficial colocador de pisos. |  |  | 0.878 | 217.73 | 191.17
mo061 | h | Medio oficial colocador de pisos. |  |  | 0.878 | 148.92 | 130.75
| % | Medios auxiliares |  |  | 2 | 2927.42 | 58.55
| % | Costos indirectos |  |  | 3 | 2985.97 | 89.58
Coste de mantenimiento decenal: $u 276,80 en los primeros 10 años. | [5 empty] | Total: | 3075.55