## Hoja 1
RSF010 | m² |  | Felpudo metálico.
Felpudo formado por perfiles de aluminio, de 27 mm de ancho, unidos entre sí mediante cable de acero inoxidable, distancia entre perfiles 4 mm, acabado superficial con cepillos de nylon de color negro, espesor total 15 mm, uso interior y exterior, enrollable.
Ítem |  | Unidad |  | Descripción | Cantidad | Costo unitario | Precio parcial
1 |  |  |  | Materiales
mt18fel100bhd |  | m² |  | Felpudo formado por perfiles de aluminio, de 27 mm de ancho, unidos entre sí mediante cable de acero inoxidable, distancia entre perfiles 4 mm, acabado superficial con cepillos de nylon de color negro, espesor total 15 mm, uso interior y exterior, enrollable, para instalar en cajeado de piso formado por foso de 12 a 15 mm de profundidad. | 1 | 18981.9 | 18981.9
[5 empty] | Subtotal materiales: |  | 18981.9
2 |  |  |  | Mano de obra
mo027 |  | h |  | Oficial colocador de moquettes y revestimientos textiles. | 0.089 | 355 | 31.6
mo065 |  | h |  | Medio oficial colocador de moquettes y revestimientos textiles. | 0.089 | 246.54 | 21.94
[5 empty] | Subtotal mano de obra: |  | 53.54
3 |  |  |  | Herramientas
|  | % |  | Herramientas | 2 | 19035.5 | 380.71
[5 empty] | Costos directos (1+2+3): |  | 19416.2