## Hoja 1
RSF010 | m² | Felpudo metálico.
Felpudo formado por perfiles de aluminio, de 27 mm de ancho, unidos entre sí mediante elementos de PVC de alta resistencia, sin separación entre perfiles, acabado superficial con caucho reciclado de color beige, espesor total 18 mm, uso interior y exterior.
Ítem |  | Unidad | Descripción | Cantidad | Costo unitario | Precio parcial
1 |  |  | Materiales
mt18fel100dmc |  | m² | Felpudo formado por perfiles de aluminio, de 27 mm de ancho, unidos entre sí mediante elementos de PVC de alta resistencia, sin separación entre perfiles, acabado superficial con caucho reciclado de color beige, espesor total 18 mm, uso interior y exterior, para instalar en cajeado de piso formado por foso de 18 mm de profundidad. | 1 | 19829.3 | 19829.3
|  |  |  | Subtotal materiales: |  | 19829.3
2 |  |  | Mano de obra
mo027 |  | h | Oficial colocador de moquettes y revestimientos textiles. | 0.089 | 355 | 31.6
mo065 |  | h | Medio oficial colocador de moquettes y revestimientos textiles. | 0.089 | 246.54 | 21.94
|  |  |  | Subtotal mano de obra: |  | 53.54
3 |  |  | Herramientas
|  | % | Herramientas | 2 | 19882.9 | 397.66
|  |  |  | Costos directos (1+2+3): |  | 20280.5