## Hoja 1
RSI020 | m² | Piso industrial, sistema MasterTop 1700 Polykit "Master Builders Solutions".
Piso industrial, realizado con el sistema sistema MasterTop 1700 Polykit "Master Builders Solutions", constituido por solera de hormigón armado de 20 cm de espesor, realizada con hormigón HA-25/B/20/XC2 premezclado, y vertido desde camión, extendido y vibrado mecánico mediante extendedora, y malla electrosoldada Q 55 250x250 mm de acero AM 500 N como armadura de reparto, colocada sobre separadores homologados; capa de rodadura de 0,5 a 1,0 de espesor, con recubrimiento de resina epoxi, MasterTop 1710 Polykit "Master Builders Solutions", y capa de acabado, de resina epoxi de color blanco RAL 1013. El precio no incluye la base de la solera ni la ejecución y el sellado de las juntas.
Ítem |  |  | Unidad | Descripción | Cantidad | Costo unitario | Precio parcial
1 |  |  |  | Materiales
mt10haf010ctLe |  |  | m³ | Hormigón HA-25/B/20/XC2, premezclado. | 0.21 | 2838.79 | 596.15
mt07ame080bbd |  |  | m² | Malla electrosoldada Q 55 separación 250x250 mm, con alambres longitudinales de 4,2 mm de diámetro y alambres transversales de 4,2 mm de diámetro, acero AM 500 N, según IRAM-IAS U 500-06. | 1.2 | 72.44 | 86.93
mt07aco020j |  |  | Ud | Separador homologado para pisos continuos. | 2 | 1.44 | 2.88
mt09bnc060b |  |  | kg | Resina epoxi incolora, MasterTop 1700 A7 "Master Builders Solutions", para sistemas de pisos. | 0.209 | 409.66 | 85.62
mt09bnc061b |  |  | kg | Endurecedor y catalizador, MasterTop 1700 B7 "Master Builders Solutions", para resina epoxi de aplicación en sistemas de pisos. | 0.327 | 678.07 | 221.73
mt09bnc062a |  |  | kg | Pigmento en pasta MasterTop X1 "Master Builders Solutions", para mezclar con el endurecedor de resina epoxi, de aplicación en sistemas de pisos. | 0.055 | 1209.36 | 66.51
mt15bas130b |  |  | kg | Agregado de cuarzo natural, MasterTop F1 WE "Master Builders Solutions", de granulometría comprendida entre 0,1 y 0,4 mm, para utilizar como carga mineral en combinación con resinas epoxi o poliuretano. | 0.182 | 76.82 | 13.98
[5 empty] | Subtotal materiales: |  | 1073.8
2 |  |  |  | Equipo
mq06ext010 |  |  | h | Extendedora para pisos de hormigón. | 0.008 | 2224.67 | 17.8
[5 empty] | Subtotal equipo: |  | 17.8
3 |  |  |  | Mano de obra
mo121 |  |  | h | Oficial 1ª aplicador de pisos industriales. | 0.288 | 269.36 | 77.58
mo122 |  |  | h | Ayudante aplicador de pisos industriales. | 0.421 | 186.76 | 78.63
[5 empty] | Subtotal mano de obra: |  | 156.21
4 |  |  |  | Herramientas
|  |  | % | Herramientas | 2 | 1247.81 | 24.96
Coste de mantenimiento decenal: $u 712,75 en los primeros 10 años. |  |  |  |  | Costos directos (1+2+3+4): |  | 1272.77