## Hoja 1
RSP030 | m² |  | Tratamiento de acabado superficial en obra de piso interior de mármol.
Pulido mecánico en obra de piso interior de mármol.
Ítem |  | Unidad |  | Descripción | Cantidad | Costo unitario | Precio parcial
1 |  |  |  | Materiales
mt18bmn030a |  | kg |  | Lechada coloreada con la misma tonalidad de las baldosas, para piso de mármol. | 1.25 | 35.17 | 43.96
[5 empty] | Subtotal materiales: |  | 43.96
2 |  |  |  | Equipo
mq08war150 |  | h |  | Pulidora para pisos de piedra natural o de mosaico granítico, compuesta por platos giratorios a los que se acoplan una serie de muelas abrasivas, refrigeradas con agua. | 0.222 | 106.13 | 23.56
[5 empty] | Subtotal equipo: |  | 23.56
3 |  |  |  | Mano de obra
mo037 |  | h |  | Oficial pulidor de pisos de pisos. | 0.249 | 237.76 | 59.2
mo075 |  | h |  | Medio oficial pulidor de pisos de pisos. | 0.057 | 164.16 | 9.36
[5 empty] | Subtotal mano de obra: |  | 68.56
4 |  |  |  | Herramientas
|  | % |  | Herramientas | 2 | 136.08 | 2.72
Coste de mantenimiento decenal: $u 179,05 en los primeros 10 años. |  |  |  |  | Costos directos (1+2+3+4): |  | 138.8