## Hoja 1
RSS010 | m² |  | Piso de goma.
Piso de goma de color, con botones, suministrada en rollos de 1000x12000x2,5 mm, colocado con adhesivo de contacto.
Ítem |  | Unidad |  | Descripción | Cantidad | Costo unitario | Precio parcial
1 |  |  |  | Materiales
mt18dww010 |  | kg |  | Adhesivo de contacto a base de resina acrílica en dispersión acuosa, para piso de goma, caucho, linóleo, PVC, moquette y textil. | 0.25 | 141.29 | 35.32
mt18dsi010j |  | m² |  | Lámina de goma de 1000x12000x2,5 mm, acabado de color, con botones. | 1.05 | 886.87 | 931.21
[5 empty] | Subtotal materiales: |  | 966.53
2 |  |  |  | Mano de obra
mo026 |  | h |  | Oficial colocador de revestimientos flexibles. | 0.181 | 237.76 | 43.03
mo064 |  | h |  | Medio oficial colocador de revestimientos flexibles. | 0.09 | 164.16 | 14.77
[5 empty] | Subtotal mano de obra: |  | 57.8
3 |  |  |  | Herramientas
|  | % |  | Herramientas | 2 | 1024.33 | 20.49
Coste de mantenimiento decenal: $u 428,38 en los primeros 10 años. |  |  |  |  | Costos directos (1+2+3): |  | 1044.82