## Hoja 1
RTL016 | m² | Cielorraso registrable de bandejas metálicas, sistema "KNAUF".
Cielorraso registrable, situado a una altura menor de 4 m, sistema D427a.es "KNAUF", formado por bandejas de acero galvanizado prelacado, modelo Ras "KNAUF", de superficie lisa, color blanco, de 0,5 mm de espesor, con canto A Enrasado, con perfilería vista.
Ítem |  |  | Unidad | Descripción | Cantidad | Costo unitario | Precio parcial
1 |  |  |  | Materiales
mt12pbk010aaaa |  |  | m² | Bandeja de acero galvanizado prelacado, modelo Ras "KNAUF", de superficie lisa, color blanco, de 0,5 mm de espesor, con canto A Enrasado, para cielorrasos registrables. | 1.02 | 501.96 | 512
mt12pfk060e |  |  | m | Perfil primario EASY T - 24/38/3700 mm "KNAUF", color blanco, de acero galvanizado. | 0.84 | 32.92 | 27.65
mt12pfk060y |  |  | m | Perfil secundario EASY TG - 24/32/600 mm "KNAUF", color blanco, de acero galvanizado. | 0.84 | 32.92 | 27.65
mt12pfk060A |  |  | m | Perfil secundario EASY TG - 24/32/1200 mm "KNAUF", color blanco, de acero galvanizado. | 1.67 | 32.92 | 54.98
mt12pfk050b |  |  | m | Perfil angular EASY L - 25/25/3050 mm "KNAUF", color blanco, de acero galvanizado. | 0.7 | 23.86 | 16.7
mt12pek060 |  |  | Ud | Pieza de cuelgue rápido Twist "KNAUF", para cielorrasos suspendidos. | 0.84 | 17.15 | 14.41
mt12pek030 |  |  | Ud | Varilla de cuelgue "KNAUF" de 100 cm. | 0.84 | 14.37 | 12.07
mt12psg220 |  |  | Ud | Fijación compuesta por tarugo y tornillo 5x27. | 0.8 | 1.94 | 1.55
[5 empty] | Subtotal materiales: |  | 667.01
2 |  |  |  | Mano de obra
mo015 |  |  | h | Oficial colocador de cielorraso. | 0.289 | 256.73 | 74.19
mo082 |  |  | h | Medio oficial colocador de cielorraso. | 0.289 | 170.07 | 49.15
[5 empty] | Subtotal mano de obra: |  | 123.34
3 |  |  |  | Herramientas
|  |  | % | Herramientas | 2 | 790.35 | 15.81
Coste de mantenimiento decenal: $u 185,42 en los primeros 10 años. |  |  |  |  | Costos directos (1+2+3): |  | 806.16