## Hoja 1
RTP270 | Ud | Pilastra de yeso.
Pilastra de yeso, de 100x6,5x2 cm, para adosar a pared, recibida con cola para yeso. Incluso accesorios de fijación.
Ítem |  |  | Unidad | Descripción | Cantidad | Costo unitario | Precio parcial
1 |  |  |  | Materiales
mt12rea230aa |  |  | Ud | Pilastra de yeso, de 100x6,5x2 cm, para adosar a pared. | 1.05 | 76.62 | 80.45
mt09eyc030 |  |  | kg | Cola para yeso. | 0.14 | 10.5 | 1.47
[5 empty] | Subtotal materiales: |  | 81.92
2 |  |  |  | Mano de obra
mo035 |  |  | h | Oficial colocador de cielorrasos continuos con moldura. | 0.233 | 363.15 | 84.61
[5 empty] | Subtotal mano de obra: |  | 84.61
3 |  |  |  | Herramientas
|  |  | % | Herramientas | 2 | 166.53 | 3.33
Coste de mantenimiento decenal: $u 35,67 en los primeros 10 años. |  |  |  |  | Costos directos (1+2+3): |  | 169.86