## Hoja 1
SCM010 |  |  | Ud | Amueblamiento de cocina.
Amueblamiento de cocina con 3,5 m de muebles bajos con zócalo inferior y 3,5 m de muebles altos acabado laminado con frente de 18 mm de grueso laminado por ambas caras, cantos verticales postformados (R.4), cantos horizontales en ABS de 1,5 mm de grueso.
Descompuesto | Ud | Descomposición |  |  | Rend. | Precio unitario | Precio análisis
mt32muo020b | m | Mueble bajo de cocina de 55 cm de fondo y 67 cm de altura, acabado laminado haya, con las puertas recubiertas de un folio impregnado de resinas melamínicas con un espesor de 0,2 mm, frente de 18 mm de grueso laminado por ambas caras, cantos verticales postformados (R.4), cantos horizontales en ABS de 1,5 mm de grueso. |  |  | 3.5 | 6014.3 | 21050.05
mt32muo010b | m | Mueble alto de cocina de 30 cm de fondo y de 27 a 84 cm de altura, acabado laminado haya, con las puertas recubiertas de un folio impregnado de resinas melamínicas con un espesor de 0,2 mm, frente de 18 mm de grueso laminado por ambas caras, cantos verticales postformados (R.4), cantos horizontales en ABS de 1,5 mm de grueso. |  |  | 3.5 | 5123.3 | 17931.55
mt32muo021 | m | Banquina para mueble bajo mesada de cocina, acabado estratificado. Incluso parte proporcional de remates. |  |  | 3.5 | 309.38 | 1082.83
mo017 | h | Oficial carpintero. |  |  | 6.775 | 221.78 | 1502.56
mo058 | h | Medio oficial carpintero. |  |  | 6.775 | 150.02 | 1016.39
| % | Medios auxiliares |  |  | 2 | 42583.38 | 851.67
| % | Costos indirectos |  |  | 3 | 43435.05 | 1303.05
Coste de mantenimiento decenal: $u 28.632,38 en los primeros 10 años. | [5 empty] | Total: | 44738.1