## Hoja 1
UIP010 | Ud |  | Proyector.
Proyector para jardín, de 150 mm de diámetro y 220 mm de altura, para 1 lámpara fluorescente compacta TCA-SE de 16 W, con cuerpo de poliamida reforzada con fibra de vidrio, vidrio transparente, balasto electrónico, portalámparas E 27, clase de protección II, grado de protección IP65, aislamiento clase F, cable y tomacorriente, con pica para tierra. Incluso lámparas.
Ítem |  | Unidad |  | Descripción | Cantidad | Costo unitario | Precio parcial
1 |  |  |  | Materiales
mt34beg060a |  | Ud |  | Proyector para jardín, de 150 mm de diámetro y 220 mm de altura, para 1 lámpara fluorescente compacta TCA-SE de 16 W, con cuerpo de poliamida reforzada con fibra de vidrio, vidrio transparente, balasto electrónico, portalámparas E 27, clase de protección II, grado de protección IP65, aislamiento clase F, cable y tomacorriente, con pica para tierra. | 1 | 7539.3 | 7539.3
mt34tuf020m |  | Ud |  | Lámpara fluorescente compacta TCA-SE de 16 W. | 1 | 937.16 | 937.16
[5 empty] | Subtotal materiales: |  | 8476.46
2 |  |  |  | Mano de obra
mo003 |  | h |  | Oficial electricista. | 0.333 | 361.67 | 120.44
mo102 |  | h |  | Medio oficial electricista. | 0.333 | 243.95 | 81.24
[5 empty] | Subtotal mano de obra: |  | 201.68
3 |  |  |  | Herramientas
|  | % |  | Herramientas | 2 | 8678.14 | 173.56
Coste de mantenimiento decenal: $u 11.949,80 en los primeros 10 años. |  |  |  |  | Costos directos (1+2+3): |  | 8851.7