## Hoja 1
UPE010 | Ud |  | Escalera de acceso, con pasamanos.
Escalera de acceso para piscina, de tubo de 43 mm de diámetro, con 4 peldaños y pasamanos simétrico, de acero inoxidable AISI 304L, acabado pulido brillante, fijada con anclajes dotados de mecanismo para conexión equipotencial. Incluso replanteo, anclajes, topes, embellecedores, juntas, tarugos y tornillos.
Ítem |  | Unidad |  | Descripción | Cantidad | Costo unitario | Precio parcial
1 |  |  |  | Materiales
mt47pep010e |  | Ud |  | Escalera de acceso para piscina, de tubo de 43 mm de diámetro, con 4 peldaños y pasamanos simétrico, de acero inoxidable AISI 304L, acabado pulido brillante, con anclajes dotados de mecanismo para conexión equipotencial, topes, embellecedores, juntas, tarugos y tornillos. | 1 | 15669.4 | 15669.4
mt09moe040 |  | Ud |  | Mortero expansivo. | 2 | 104.98 | 209.96
[5 empty] | Subtotal materiales: |  | 15879.4
2 |  |  |  | Mano de obra
mo041 |  | h |  | Oficial albañil de construcción de obra civil. | 2.218 | 363.15 | 805.47
mo087 |  | h |  | Medio oficial albañil de construcción de obra civil. | 2.218 | 252.15 | 559.27
[5 empty] | Subtotal mano de obra: |  | 1364.74
3 |  |  |  | Herramientas
|  | % |  | Herramientas | 2 | 17244.1 | 344.88
Coste de mantenimiento decenal: $u 2.990,13 en los primeros 10 años. |  |  |  |  | Costos directos (1+2+3): |  | 17589