## Hoja 1
UPE010 | Ud |  | Escalera de acceso, con pasamanos.
Escalera de acceso para piscina, de tubo de 43 mm de diámetro, con 2 peldaños y pasamanos simétrico, de acero inoxidable AISI 304, acabado pulido brillante, fijada con anclajes dotados de mecanismo para conexión equipotencial.
Ítem |  | Unidad |  | Descripción | Cantidad | Costo unitario | Precio parcial
1 |  |  |  | Materiales
mt47pep010a |  | Ud |  | Escalera de acceso para piscina, de tubo de 43 mm de diámetro, con 2 peldaños y pasamanos simétrico, de acero inoxidable AISI 304, acabado pulido brillante, con anclajes dotados de mecanismo para conexión equipotencial, topes, embellecedores, juntas, tarugos y tornillos. | 1 | 7361.48 | 7361.48
mt09moe040 |  | Ud |  | Mortero expansivo. | 2 | 89.28 | 178.56
[5 empty] | Subtotal materiales: |  | 7540.04
2 |  |  |  | Mano de obra
mo041 |  | h |  | Oficial albañil de construcción de obra civil. | 2.246 | 237.76 | 534.01
mo087 |  | h |  | Medio oficial albañil de construcción de obra civil. | 2.246 | 164.16 | 368.7
[5 empty] | Subtotal mano de obra: |  | 902.71
3 |  |  |  | Herramientas
|  | % |  | Herramientas | 2 | 8442.75 | 168.86
Coste de mantenimiento decenal: $u 1.463,97 en los primeros 10 años. |  |  |  |  | Costos directos (1+2+3): |  | 8611.61