## Hoja 1
UPT020 | m² |  | Revestimiento de vaso de piscina con baldosas de gres.
Revestimiento de baldosa de gres color negro, acabado esmaltado liso, de 24,5x12x9 mm, en vasos de piscina.
Ítem |  | Unidad |  | Descripción | Cantidad | Costo unitario | Precio parcial
1 |  |  |  | Materiales
mt18bdk010aJ |  | m² |  | Baldosa de gres color negro, acabado esmaltado liso, de 24,5x12x9 mm. | 1 | 447.27 | 447.27
mt08aaa010a |  | m³ |  | Agua. | 0.006 | 39.61 | 0.24
mt01arg005a |  | t |  | Arena de cantera, para mortero preparado en obra. | 0.044 | 526.7 | 23.17
mt08cem000g |  | kg |  | Cemento gris en sacos. | 13.5 | 7.59 | 102.47
mt08adt010 |  | kg |  | Aditivo hidrófugo para impermeabilización de morteros u hormigones. | 0.27 | 31.69 | 8.56
mt47pre010 |  | Ud |  | Material complementario para revestimiento de piscinas. | 1 | 22.85 | 22.85
mt09mcr021r |  | kg |  | Adhesivo cementoso mejorado, C2 TE, con deslizamiento reducido y tiempo abierto ampliado, color blanco. | 4 | 17.22 | 68.88
mt09mcr080a |  | kg |  | Mortero de juntas de resinas reactivas RG, para junta abierta entre 3 y 15 mm. | 0.5 | 250.55 | 125.28
[5 empty] | Subtotal materiales: |  | 798.72
2 |  |  |  | Equipo
mq06hor010 |  | h |  | Hormigonera. | 0.021 | 42.98 | 0.9
[5 empty] | Subtotal equipo: |  | 0.9
3 |  |  |  | Mano de obra
mo024 |  | h |  | Oficial azulejista. | 0.708 | 449.16 | 318.01
mo062 |  | h |  | Medio oficial azulejista. | 0.779 | 299.21 | 233.08
[5 empty] | Subtotal mano de obra: |  | 551.09
4 |  |  |  | Herramientas
|  | % |  | Herramientas | 3 | 1350.71 | 40.52
Coste de mantenimiento decenal: $u 125,21 en los primeros 10 años. |  |  |  |  | Costos directos (1+2+3+4): |  | 1391.23