## Hoja 1
USE012 | Ud |  | Estación depuradora biológica.
Estación depuradora biológica de aguas residuales, tecnología VFL, capacidad para 750 usuarios (H.E.), carga media de materia orgánica contaminante (DBO5) de 45 kg/día y caudal máximo de agua depurada de 112500 litros/día.
Ítem |  | Unidad |  | Descripción | Cantidad | Costo unitario | Precio parcial
1 |  |  |  | Materiales
mt46edb010t |  | Ud |  | Estación depuradora biológica de aguas residuales, tecnología VFL, capacidad para 750 usuarios (H.E.), carga media de materia orgánica contaminante (DBO5) de 45 kg/día y caudal máximo de agua depurada de 112500 litros/día, equipada con una estación de bombeo, tres reactores biológicos tipo AT, tres compresores y un depósito de fangos. | 1 | 5816660 | 5816660
[5 empty] | Subtotal materiales: |  | 5816660
2 |  |  |  | Equipo
mq04cag010a |  | h |  | Camión con grúa de hasta 6 t. | 3.022 | 1264.51 | 3821.35
[5 empty] | Subtotal equipo: |  | 3821.35
3 |  |  |  | Mano de obra
mo008 |  | h |  | Oficial plomero. | 33.649 | 244.81 | 8237.61
mo107 |  | h |  | Medio oficial plomero. | 33.649 | 163.88 | 5514.4
mo003 |  | h |  | Oficial electricista. | 2.243 | 244.81 | 549.11
mo102 |  | h |  | Medio oficial electricista. | 2.243 | 163.88 | 367.58
[5 empty] | Subtotal mano de obra: |  | 14668.7
4 |  |  |  | Herramientas
|  | % |  | Herramientas | 2 | 5835150 | 116703
Coste de mantenimiento decenal: $u 2.440.259,12 en los primeros 10 años. |  |  |  |  | Costos directos (1+2+3+4): |  | 5951850