## Hoja 1
UXP010 | m² | Piso de baldosas de piedra natural recibidas con mortero.
Piso para uso exterior en áreas peatonales y calles residenciales, de baldosas de piezas regulares de granito Blanco Berrocal, de 60x40x4 cm, acabado flameado de la superficie vista, cantos aserrados, recibidas sobre capa de mortero de cemento 1:4; rejuntadas con lechada de cemento 1/2 CEM II/B-P 32,5 R; realizado sobre solera de hormigón masivo (H-20, clase de exposición ambiental A1, tamaño máximo del agregado 19,0 mm, consistencia plástica), de 20 cm de espesor, vertido desde camión con extendido y vibrado manual con regla vibrante de 3 m, con acabado revocado con fajas fajas fajas maestras, y explanada con índice CBR > 5 (California Bearing Ratio), no incluida en este precio.
Ítem |  | Unidad | Descripción | Cantidad | Costo unitario | Precio parcial
1 |  |  | Materiales
mt10hmf080Ff |  | m³ | Hormigón masivo H-20, clase de exposición ambiental A1, tamaño máximo del agregado 19 mm, consistencia plástica, premezclado, según CIRSOC 201 2005. | 0.15 | 7064.64 | 1059.7
mt09mor010e |  | m³ | Mortero de cemento CEM II/B-P 32,5 N tipo M-10, confeccionado en obra con 380 kg/m³ de cemento y una proporción en volumen 1/4. | 0.02 | 3998.07 | 79.96
mt18bpn015aaa |  | m² | Baldosa de granito Blanco Berrocal, de 60x40x4 cm, acabado flameado de la superficie vista, cantos aserrados. | 1.05 | 1716.39 | 1802.21
mt09lec020a |  | m³ | Lechada de cemento CEM II/B-P 32,5 N 1/2. | 0.001 | 3920.09 | 3.92
|  |  |  | Subtotal materiales: |  | 2945.79
2 |  |  | Equipo
mq06vib020 |  | h | Regla vibrante de 3 m. | 0.068 | 162.61 | 11.06
|  |  |  | Subtotal equipo: |  | 11.06
3 |  |  | Mano de obra
mo041 |  | h | Oficial albañil de construcción de obra civil. | 0.537 | 363.15 | 195.01
mo087 |  | h | Medio oficial albañil de construcción de obra civil. | 0.829 | 252.15 | 209.03
|  |  |  | Subtotal mano de obra: |  | 404.04
4 |  |  | Herramientas
|  | % | Herramientas | 2 | 3360.89 | 67.22
Coste de mantenimiento decenal: $u 308,53 en los primeros 10 años. |  |  |  | Costos directos (1+2+3+4): |  | 3428.11