## Hoja 1
ADE030 | m³ | Excavación en galería, con medios manuales.
Excavación en galería, en suelo de arcilla semidura, con medios manuales, y carga manual a camión. Incluso tablones, cabeceros y codales de madera para apuntalamiento y entibación. El precio no incluye el transporte de los materiales excavados.
Ítem |  | Unidad | Descripción | Cantidad | Costo unitario | Precio parcial
1 |  |  | Materiales
mt08emt040 |  | m³ | Madera de pino para apuntalamiento y entibación de excavaciones. | 0.017 | 6900.3 | 117.31
mt08var060 |  | kg | Puntas de acero de 20x100 mm. | 0.028 | 268.34 | 7.51
|  |  |  | Subtotal materiales: |  | 124.82
2 |  |  | Mano de obra
mo044 |  | h | Oficial carpintero encofrador. | 1.11 | 377.91 | 419.48
mo091 |  | h | Medio oficial carpintero encofrador. | 0.555 | 262.22 | 145.53
mo020 |  | h | Oficial albañil de construcción. | 6.304 | 363.15 | 2289.3
mo113 |  | h | Peón de construcción. | 5.359 | 242.79 | 1301.11
|  |  |  | Subtotal mano de obra: |  | 4155.42
3 |  |  | Herramientas
|  | % | Herramientas | 2 | 4280.24 | 85.6
|  |  |  | Costos directos (1+2+3): |  | 4365.84